## Foglio1
VOCE DI CAPITOLATO ¦ PARETE IN MURATURA
CAPPOTTO EFFECT
DESCRIZIONE |  |  | Quantità | Prezzo unitario | TOTALE
Fornitura e messa in opera di sistema CAPPOTTO EFFECT per facciate ventilate, con isolamento naturale, per murature in cls, laterizio, cls cellulare e alleggerito, strutture in legno e a secco. Tutti i componenti sono certificati CE, coordinati e provenienti da singolo fornitore per garantire le prestazioni e la tenuta nel tempo, la resistenza allo strappo, alla trazione e al carico del vento. Il sistema è composto da: PANNELLO ISOLANTE NATURATHERM, in fibra di legno vergine di douglasia da Coltivazioni PEFC, rispondente a EN 13171 (Marcatura CE), conforme ai CAM (p.ti 2.3.2, 2.3.5.5, 2.4.1.1, 2.4.1.3, 2.4.2.9, 2.6.4), a bordo dritto con spigolo vivo, conduttività termica dichiarata λD = 0,038 W/mK, resistenza a compressione >60 kPa, densità ca. 120 kg/m³, capacità termica massica (c): 2.400 J/kgK, certificato Biosafe, assorbimento d’acqua WS< 1 - pannello fissato meccanicamente per garantire la tenuta anche su fondi non sicuramente aderenti, con adesivo supplementare, come da ETA 11/0028, per garantire la planarità del fondo con rasante/collante NATURAKALK-POR a base di calce idraulica naturale NHL 3,5 testato secondo ETAG 004, densità 1200 kg/m3, con permeabilità al vapore μ<13; fissaggio con tasselli in plastica con vite in acciaio e protezione termica, numero 8 pz/mq, come da prova di tenuta al vento secondo ETAG 004. Membrana impermeabilizzante traspirante ADVANCED FA (nera) e ADVANCED FA POP (disponibile in 5 colori per facciate creative), adatto anche per rivestimenti di facciata in griglia con aperture fino al 50% della superficie totale e dimensione delle aperture fino a 50 mm, classe di reazione al fuoco E secondo EN 13501-1, permeabile al vapore SD 0,09 m, spessore 0,4 mm, peso 290 gr/m², impermeabile all'acqua classe W1 anche dopo invecchiamento (5000 ore UV), resistente permanentemente ai raggi UV, per applicazioni in facciate aperte fino al 45% o aperture fino a 75 mm; resistenza allo strappo (long/trasv) 350/350 N/5 cm, 300/250 N/5 cm dopo invecchiamento, resistenza alla lacerazione (da chiodi) (long/trasv) 250/250 N EN 12310-1; applicabile in facciate ventilate metalliche e in legno, per nuovi effetti di design, adatta a tutti i tipi di sottostruttura (legno, metallo...), posato direttamente sull'isolamento termico e compatibile con tutti i supporti. |  |  | m²
CAPPOTTO EFFECT DA 10 CM con membrana impermeabilizzante ADVANCED FA nera |  |  | 0 | 0 | 0
| Sovrapprezzo per ogni 2 CM DI COIBENTAZIONE AGGIUNTIVA |  | 0 | 0 | 0
Sovrapprezzo per membrana impermeabilizzante ADVANCED FA POP COLORATA |  |  | 0 | 0 | 0
Sovrapprezzo per membrana impermeabilizzante SAFE ONE NON INFIAMMABILE (resiste al calore fino a 250 °C, limita la propagazione degli incendi - ideale per pannelli solari) |  |  | 0 | 0 | 0
| Sovrapprezzo per montaggio a soffitto o superfici difficili da lavorare |  | 0 | 0 | 0
VARIANTE DI FINITURA - MEMBRANE EXTREME
Membrana EXTREME DW (nera, ocra) e EXTREME COLOR (disponibile in 8 COLORI per facciate creative), per rivestimenti di facciata in griglia con aperture fino al 50% della superficie totale e dimensione delle APERTURE fino a 100 mm, classe di reazione al fuoco E secondo EN 13501-1, permeabile al vapore SD 0,05 m, peso 455 gr/m².
| Prezzo membrana EXTREME DW nera oppure ocra |  | 0 | 0 | 0
| Prezzo membrana EXTREME COLOR con colore da catalogo |  | 0 | 0 | 0
TOTALE CAPPOTTO |  |  |  |  | 0
VOCE DI CAPITOLATO ¦ PARETE IN MURATURA
CAPPOTTO EFFECT
ACCESSORI |  |  | Quantità | Prezzo unitario | TOTALE
STAMISOL STAMCOLL N55 colla a contatto ad alta resistenza |  | pz | 0 | 0 | 0
STAMISOL STAMCOLL AS colla in cartucce senza solventi |  | pz | 0 | 0 | 0
STAMISOL Elemento di raccordo per tubi di ventilazione con foro |  | pz | 0 | 0 | 0
STAMISOL Elemento di raccordo senza foro |  | pz | 0 | 0 | 0
STAMISOL Angoli preformati |  | pz | 0 | 0 | 0
STAMISOL Elemento di raccordo per finestre e lucernari |  | pz | 0 | 0 | 0
STAMISOL guarnizione per chiodi |  | pz | 0 | 0 | 0
STAMISOL guarnizioni per viti |  | pz | 0 | 0 | 0
PRESSFIX accessorio per la posa uniforme dei nastri adesivi |  | pz | 0 | 0 | 0
Inserimento di elemento ISOBLOC per carichi fino a 5kg per punto (ferma scuri, pluviali...) |  | pz | 0 | 0 | 0
Inserimento di ISO-CORNER per il fissaggio di elementi pesanti (ante persiane, ringhiere…) |  | pz | 0 | 0 | 0
Lavorazione di spalla della finestra, con spessore di isolante Naturawall pari o inferiore al sistema di facciata, completa di paraspigolo e profilo di intradosso per la chiusura sul serramento. |  | m | 0 | 0 | 0
Collegamento elastico 3D nel raccordo a terra, tra cappotto ed impermeabilizzazione, con bandella di impermeabilizzazione fissata e rasata con Natura KALK OSMO |  | m | 0 | 0 | 0
Trattamento impermeabilizzante e protettivo di zoccolo di partenza con NATURA KALK OSMO |  | m | 0 | 0 | 0
Trattamento protettivo per la tenuta all’aria e per la protezione delle strutture, quali foro finestra e sporti, eseguito con AEROSANA VISCONN |  | m | 0 | 0 | 0
Impermeabilizzazione sotto bancale metallico con EXTOSEAL ENCORS |  | m | 0 | 0 | 0
TOTALE CAPPOTTO PIÙ ACCESSORI |  |  |  |  | 0